## T545 SSD Cap calcularor
Please fill in below application information in yellow column |  |  |  | Suitable P/N |  | Vr(Volt) |  | H(mm) | Case Size |  | C(uF) | Qty |  | Cap Qty | KEMET P/N | Courtyard Lc (mm) | Courtyard Wc(mm) | LcxWc ( mm2) | total area for Caps (mm2)
Cap height limination H≦ | 2 | mm | 1 | Y | 1 | 6.3 | 1 | 2 | H/7360-20 | 1 | 1000 | 12.5 | 13 | 13 | T545H108M006ATE055 | 8.26 | 6.54 | 54.0204 | 702.2652
Total hold up time T= | 30 | ms | 2 | ` | 1 | 6.3 | 1 | 2 | H/7360-20 | 1 | 1500 | 8.3333 | 9 | 9 | T545H158M006ATE035 | 8.26 | 6.54 | 54.0204 | 486.1836
Charge voltage V1= | 5.7 | Volt | 3 | Y | 1 | 6.3 | 1 | 2 | H/7360-20 | 1 | 1500 | 8.3333 | 9 | 9 | T545H158M006ATE055 | 8.26 | 6.54 | 54.0204 | 486.1836
Stop voltage V2= | 3.3 | Volt | 4 | Y | 1 | 6.3 | 1 | 2 | V/7343-20 | 1 | 330 | 37.8788 | 38 | 38 | T545V337M006ATE045 | 8.26 | 4.84 | 39.9784 | 1519.1792
Output Power P= | 4.5 | Watt | 5 | Y | 1 | 6.3 | 1 | 1.5 | W/7343-15 | 1 | 470 | 26.5957 | 27 | 27 | T545W477M006ATE035 | 8.26 | 4.84 | 39.9784 | 1079.4168
|  |  | 6 | Y | 1 | 6.3 | 1 | 1.5 | W/7343-15 | 1 | 470 | 26.5957 | 27 | 27 | T545W477M006ATE055 | 8.26 | 4.84 | 39.9784 | 1079.4168
Minimum Vr= | 6.3 | Volt | 7 | Y | 1 | 6.3 | 1 | 2 | V/7343-20 | 1 | 470 | 26.5957 | 27 | 27 | T545V477M006ATE055 | 8.26 | 4.84 | 39.9784 | 1079.4168
Total Energy E= | 135 | mJ | 8 | Y | 1 | 10 | 1 | 2 | V/7343-20 | 1 | 220 | 56.8182 | 57 | 57 | T545V227M010ATE045 | 8.26 | 4.84 | 39.9784 | 2278.7688
Total Capacitance C= | 12500 | uF | 9 |  | 1 | 10 | 0 | 4 | Y/7343- 40 | 0 | 330 | 37.8788 | 38 | 0 | T545Y337M010ATE035 | 8.26 | 4.84 | 39.9784 | 0
|  |  | 10 | Y | 1 | 16 | 1 | 1.5 | W/7343-15 | 1 | 47 | 265.9574 | 266 | 266 | T545W476M016ATE045 | 8.26 | 4.84 | 39.9784 | 10634.2544
|  |  | 11 | Y | 1 | 16 | 1 | 2 | V/7343-20 | 1 | 47 | 265.9574 | 266 | 266 | T545V476M016ATE070 | 8.26 | 4.84 | 39.9784 | 10634.2544
|  |  | 12 |  | 1 | 16 | 0 | 4.3 | X/7343- 43 | 0 | 150 | 83.3333 | 84 | 0 | T545X157M016ATE040 | 8.27 | 4.85 | 40.1095 | 0
|  |  | 13 | Y | 1 | 16 | 1 | 2 | H/7360-20 | 1 | 180 | 69.4444 | 70 | 70 | T545H187M016ATE055 | 8.26 | 6.54 | 54.0204 | 3781.428
|  |  | 14 |  | 1 | 16 | 0 | 4.3 | X/7343- 43 | 0 | 220 | 56.8182 | 57 | 0 | T545X227M016ATE035 | 8.26 | 4.84 | 39.9784 | 0
|  |  | 15 |  | 1 | 16 | 0 | 4.3 | X/7343- 43 | 0 | 330 | 37.8788 | 38 | 0 | T545X337M016ATE025 | 8.26 | 4.84 | 39.9784 | 0
|  |  | 16 | Y | 1 | 16 | 1 | 2 | V/7343-20 | 1 | 100 | 125 | 125 | 125 | T545V107M016ATE050 | 8.26 | 4.84 | 39.9784 | 4997.3
|  |  | 17 | Y | 1 | 20 | 1 | 2 | V/7343-20 | 1 | 47 | 265.9574 | 266 | 266 | T545V476M020ATE090 | 8.26 | 4.84 | 39.9784 | 10634.2544
𝐸=𝑃×𝑇=1/2 𝐶(〖𝑉_1〗^2−〖𝑉_2〗^2 )
𝐶=2𝐸/((〖𝑉_1〗^2−〖𝑉_2〗^2))